## jubileev2-bom2
Reference	Quantity	Value	Footprint	LCSC Part #
C1, C2, C3,	3	10uF	SMD_5x5.4mm	C72487
C4, C6,	2	22pF	0805	C1804
C5,	1	10uF	0805	C15850
C7,	1	100nF	0805	C49678
C12,	1	0.1uF	0805	C49678
D1,	1	POWER_LED	0805	C2297
D2,	1	D_Schottky	SOD-123	C8598
D3,	1	D	SOD-123	C8598
D4,	1	ESP_LED	0805	C2297
D5,	1	D_Small	SOD-123	C8598
Q1, Q2,	2	MMBT3904	SOT-23	C20526
Q3,	1	PZT2222A	SOT-223	C189428
R1,	1	1K	0805	C17513
R2, R3, R4, R5, R8, R9,	6	10K	0805	C17414
R10,	1	5K6	0805	C28636
R11,	1	50	0805	C17408
R12,	1	100R	0805	C17408
SW1,	1	BOOT	SMD-4_6.0x6.0x4.5P-1	C136669
SW2,	1	RESET	SMD-4_6.0x6.0x4.5P-1	C136669
U1,	1	AMS1117-3.3	SOT-223	C6186
U2,	1	AMS1117-5.0	SOT-223	C6187
U3,	1	ESP32-WROOM-32D	SMD-38_EP_18.0x25.5x1.27P	C473012
U4,	1	CH340G	SOIC-16_3.9x9.9x1.27P	C14267
U5,	1	74HC14	SOIC-14_3.9x8.7x1.27P	C5605
Y1,	1	12Mhz	SMD-3225_4P	C9002